## Ex)5-1
Example 5-1 : Sizing a Vertical Three-Phase Separator
Given: | Q_o | 5000 | bopd
| Q_w | 3000 | bwpd
| Q_g | 5 | MMscfd
| P_o | 100 | psia
| T_o | 90 | °F | 550 | °R
| Oil | 30 | °API
| (S.G.)_w | 1.07
| S_g | 0.6
| (t_r)_o = (t_r)_w | 10 | min
| Oil viscosity(μ_o) | 10 | cp
| (d_m)_o | 500
| (d_m)_g | 100
Liquid
1. Calculate difference in specific gravities.
°API=141.5/(S.G.)_o-131.5
(S.G.)_o=141.5/(°API+131.5)
(S.G.)_o | 0.87616
∆S.G.=(S.G.)_w-(S.G.)_o
∆S.G. | 0.19384
2. Calculate d |  |  |  |  | (Gas)
d^2=5040*(T*Z*Q_g/P)*(ρ_g/(ρ_l-ρ_g)*C_D/(d_m)_g)^(1/2)
T | 550
Q_g | 5
P | 100
(d_m)_g | 100
Z | 0.84
μ_g | 0.013
ρ_g | 0.35065 | ρ_g=2.7*(S_g*P)/(T*Z)
ρ_l | 54.6724 | ρ_l=62.4*(141.5/(131.5+API))
C_D를 구하기 위해서 iterate calculation 진행
Assume C_D=0.34
C_D | 0.34
① Calculate V_t=0.0119*((ρ_l-ρ_g)/ρ_g*(d_m)_g/C_D)^(1/2)
V_t | 2.5401
② Calculate Re=0.0049*ρ_g*(d_m)_g*V_t/μ_g
Re | 33.5725
③ Calculate C_D=24/Re+3/(Re^(1/2))+0.34
C_D | 1.5726 |  |  |  | d | 34.2494
① Calculate V_t=0.0119*((ρ_l-ρ_g)/ρ_g*(d_m)_g/C_D)^(1/2)
V_t | 1.1811
② Calculate Re=0.0049*ρ_g*(d_m)_g*V_t/μ_g
Re | 15.6102
③ Calculate C_D=24/Re+3/(Re^(1/2))+0.34
C_D | 2.6368 |  |  |  | d | 38.973
① Calculate V_t=0.0119*((ρ_l-ρ_g)/ρ_g*(d_m)_g/C_D)^(1/2)
V_t | 0.91214
② Calculate Re=0.0049*ρ_g*(d_m)_g*V_t/μ_g
Re | 12.0556
③ Calculate C_D=24/Re+3/(Re^(1/2))+0.34
C_D | 3.1948 |  |  |  | d | 40.8891
① Calculate V_t=0.0119*((ρ_l-ρ_g)/ρ_g*(d_m)_g/C_D)^(1/2)
V_t | 0.82866
② Calculate Re=0.0049*ρ_g*(d_m)_g*V_t/μ_g
Re | 10.9522
③ Calculate C_D=24/Re+3/(Re^(1/2))+0.34
C_D | 3.4378 |  |  |  | d | 41.6455
① Calculate V_t=0.0119*((ρ_l-ρ_g)/ρ_g*(d_m)_g/C_D)^(1/2)
V_t | 0.79883
② Calculate Re=0.0049*ρ_g*(d_m)_g*V_t/μ_g
Re | 10.558
③ Calculate C_D=24/Re+3/(Re^(1/2))+0.34
C_D | 3.5364 |  |  |  | d | 41.9409
① Calculate V_t=0.0119*((ρ_l-ρ_g)/ρ_g*(d_m)_g/C_D)^(1/2)
V_t | 0.78762
② Calculate Re=0.0049*ρ_g*(d_m)_g*V_t/μ_g
Re | 10.4097
③ Calculate C_D=24/Re+3/(Re^(1/2))+0.34
C_D | 3.5754 |  |  |  | d | 42.0558
① Calculate V_t=0.0119*((ρ_l-ρ_g)/ρ_g*(d_m)_g/C_D)^(1/2)
V_t | 0.78332
② Calculate Re=0.0049*ρ_g*(d_m)_g*V_t/μ_g
Re | 10.3529
③ Calculate C_D=24/Re+3/(Re^(1/2))+0.34
C_D | 3.5906 |  |  |  | d | 42.1004
① Calculate V_t=0.0119*((ρ_l-ρ_g)/ρ_g*(d_m)_g/C_D)^(1/2)
V_t | 0.78166
② Calculate Re=0.0049*ρ_g*(d_m)_g*V_t/μ_g
Re | 10.331
③ Calculate C_D=24/Re+3/(Re^(1/2))+0.34
C_D | 3.5965 |  |  |  | d_min | 42.1177
3. Calculate minimum diameter for water droplet settling. |  |  |  |  | (Liquid)
d^2=6690*Q_o*μ_o/((∆S.G.)*((d_m)_o^2))
d^2 | 6902.6354 | in^2
d_min | 83.0821 | in | d의 최소값
2번의 d_min보다 큰 값을 가지므로, 이를 기준으로 d의 최소값을 잡고 설계한다.
4. Liquid retention constraint.
h_o+h_w=((t_r)_o*Q_o+(t_r)_w*Qw)/(0.12*d^2)
(h_o+h_w)_max | 96.5815
5. Compute seam-to-seam length (Table5-1) as the larger of:
L_ss=(h_o+h_w+76)/12 or (h_o+h_w+d+40)/12
(L_ss)_max | 18.3053
6. Compute slenderness ratio(12*L_ss/d). Choices in the range of 1.5 to 3 are common (Tabel5-1).
d | h_o+h_w | L_ss | 12*L_ss/d
83.0821 | 96.5815 | 18.3053 | 2.6439
84 | 94.4822 | 18.2069 | 2.601
90 | 82.3045 | 17.692 | 2.3589
96 | 72.338 | 17.3615 | 2.1702
102 | 64.0779 | 17.1732 | 2.0204
110 | 55.0964 | 17.0914 | 1.8645
120 | 46.2963 | 17.1914 | 1.7191
130 | 39.4477 | 17.454 | 1.6111
140 | 34.0136 | 17.8345 | 1.5287
150 | 29.6296 | 18.3025 | 1.4642
빨간 글자가 설계 가능한 d,L_ss 의 최대 최소 범위 이다.
6. Calculate Combination of d & L_eff
(d^2)*L_eff=1.42*{Q_w*(t_r)_w+Q_o*(t_r)_o}
(d^2)*L_eff | 113600
(L_eff)_min | #DIV/0!
7. Estimate L_ss
L_ss=L_eff/0.75
(L_ss)_min | #DIV/0! | (liquid)
8. Compute slenderness ratio(12*L_ss/d). Choices in the range of 3 to 5 are common.
(d^2)*L_eff | d | L_eff | L_ss | 12*L_ss/d
113600 | 60 | 31.5556 | 42.0741 | 8.4148
113600 | 72 | 21.9136 | 29.2181 | 4.8697
113600 | 84 | 16.0998 | 21.4664 | 3.0666
113600 | 96 | 12.3264 | 16.4352 | 2.0544
113600 | 108 | 9.7394 | 12.9858 | 1.4429
113600 | 150 | 5.0489 | 6.7319 | 0.53855
113600 | 0 | #DIV/0! | #DIV/0! | #DIV/0!
빨간 글자가 설계 가능한 d,L_eff,L_ss 의 최대 최소 범위 이다.
3. Calculate Combination of d & L_eff
d*L_eff=420*(T*Z*Q_g/P)*(ρ_g/(ρ_l-ρ_g)*C_D/(d_m)_g)^(1/2)
[7 empty] | d*L_eff | 147.8253
[7 empty] | (L_eff)_min | 8782.664
4. Compute slenderness ratio(12*L_ss/d). Choices in the range of 3 to 5 are common.
[7 empty] | d*L_eff | d | L_eff | L_ss | 12*L_ss/d
[7 empty] | 147.8253 | 42.1177 | 3.5098 | 4.6797 | 1.3333
[7 empty] | 147.8253 | 60 | 2.4638 | 3.285 | 0.657
[7 empty] | 147.8253 | 72 | 2.0531 | 2.7375 | 0.45625
[7 empty] | 147.8253 | 84 | 1.7598 | 2.3464 | 0.3352
[7 empty] | 147.8253 | 96 | 1.5398 | 2.0531 | 0.25664
[7 empty] | 147.8253 | 108 | 1.3688 | 1.825 | 0.20278
[7 empty] | 147.8253 | 150 | 0.9855 | 1.314 | 0.10512
같은 d범위에서 liquid상태일 때와 Gas상태일 때 L_eff를 비교해보면
Liquid일 때의 L_eff 값이 크므로 설계시에는 Liquid 기준으로 길이값을 정한다.

## Ex)5-2
Example 5-2 : Sizing a Horizontal Three-Phase Separator
Given: | Q_o | 5000 | bopd
| Q_w | 3000 | bwpd
| Q_g | 5 | MMscfd
| P_o | 100 | psia
| T_o | 90 | °F | 550 | °R
| Oil | 30 | °API
| (S.G.)_w | 1.07
| S_g | 0.6
| (t_r)_o = (t_r)_w | 10 | min
| Oil viscosity(μ_o) | 10 | cp
| (d_m)_o | 500
| (d_m)_g | 100
Liquid | [5 empty] | Gas
1. Calculate difference in specific gravities. | [5 empty] | 1. Calculate difference in specific gravities.
°API=141.5/(S.G.)_o-131.5 | [5 empty] | °API=141.5/(S.G.)_o-131.5
(S.G.)_o=141.5/(°API+131.5) | [5 empty] | (S.G.)_o=141.5/(°API+131.5)
(S.G.)_o | 0.87616 |  |  |  |  | (S.G.)_o | 0.87616
∆S.G.=(S.G.)_w-(S.G.)_o | [5 empty] | ∆S.G.=(S.G.)_w-(S.G.)_o
∆S.G. | 0.19384 |  |  |  |  | ∆S.G. | 0.19384
2. Calculate (h_o)_max | [5 empty] | 2. Calculate d
(h_o)_max=0.00128*(t_r)_o*(∆S.G.)*(d_m)_o^2/μ_o | [5 empty] | d^2=5040*(T*Z*Q_g/P)*(ρ_g/(ρ_l-ρ_g)*C_D/(d_m)_g)^(1/2)
(h_o)_max | 62.0285 |  |  |  |  | T | 550
[6 empty] | Q_g | 5
3. Calculate A_w/A | [5 empty] | P | 100
A_w/A=0.5*Q_w*(t_r)_w/(Q_o*(t_r)_o+Q_w*(t_r)_w) | [5 empty] | (d_m)_g | 100
A_w/A | 0.1875
[6 empty] | Z | 0.84
4. Determine β (Refer to Figure5-8) | [5 empty] | μ_g | 0.013
β | 0.257 |  |  |  |  | ρ_g | 0.35065 | ρ_g=2.7*(S_g*P)/(T*Z)
[6 empty] | ρ_l | 54.6724 | ρ_l=62.4*(141.5/(131.5+API))
Aw/A(x축) | 0 | 0.1875 | 0.5
β(y축) | 0.5 | 0.257 | 0 |  |  | C_D를 구하기 위해서 iterate calculation 진행
Assume C_D=0.34
[6 empty] | C_D | 0.34
① Calculate V_t=0.0119*((ρ_l-ρ_g)/ρ_g*(d_m)_g/C_D)^(1/2)
[6 empty] | V_t | 2.5401
② Calculate Re=0.0049*ρ_g*(d_m)_g*V_t/μ_g
[6 empty] | Re | 33.5725
③ Calculate C_D=24/Re+3/(Re^(1/2))+0.34
[6 empty] | C_D | 1.5726 |  |  |  | d | 34.2494
① Calculate V_t=0.0119*((ρ_l-ρ_g)/ρ_g*(d_m)_g/C_D)^(1/2)
5. Calculate d | [5 empty] | V_t | 1.1811
β=(h_o)_max/d | [5 empty] | ② Calculate Re=0.0049*ρ_g*(d_m)_g*V_t/μ_g
d=(h_o)_max/β | [5 empty] | Re | 15.6102
d_max | 241.356 | 다음 표의 d최대값 |  |  |  | ③ Calculate C_D=24/Re+3/(Re^(1/2))+0.34
[6 empty] | C_D | 2.6368 |  |  |  | d | 38.973
6. Calculate Combination of d & L_eff
(d^2)*L_eff=1.42*{Q_w*(t_r)_w+Q_o*(t_r)_o} | [5 empty] | ① Calculate V_t=0.0119*((ρ_l-ρ_g)/ρ_g*(d_m)_g/C_D)^(1/2)
(d^2)*L_eff | 113600 |  |  |  |  | V_t | 0.91214
(L_eff)_min | 1.9501 |  |  |  |  | ② Calculate Re=0.0049*ρ_g*(d_m)_g*V_t/μ_g
[6 empty] | Re | 12.0556
7. Estimate L_ss | [5 empty] | ③ Calculate C_D=24/Re+3/(Re^(1/2))+0.34
L_ss=L_eff/0.75 | [5 empty] | C_D | 3.1948 |  |  |  | d | 40.8891
(L_ss)_min | 2.6002 | (liquid)
① Calculate V_t=0.0119*((ρ_l-ρ_g)/ρ_g*(d_m)_g/C_D)^(1/2)
8. Compute slenderness ratio(12*L_ss/d). Choices in the range of 3 to 5 are common. | [5 empty] | V_t | 0.82866
(d^2)*L_eff | d | L_eff | L_ss | 12*L_ss/d |  | ② Calculate Re=0.0049*ρ_g*(d_m)_g*V_t/μ_g
113600 | 60 | 31.5556 | 42.0741 | 8.4148 |  | Re | 10.9522
113600 | 72 | 21.9136 | 29.2181 | 4.8697 |  | ③ Calculate C_D=24/Re+3/(Re^(1/2))+0.34
113600 | 84 | 16.0998 | 21.4664 | 3.0666 |  | C_D | 3.4378 |  |  |  | d | 41.6455
113600 | 96 | 12.3264 | 16.4352 | 2.0544
113600 | 108 | 9.7394 | 12.9858 | 1.4429 |  | ① Calculate V_t=0.0119*((ρ_l-ρ_g)/ρ_g*(d_m)_g/C_D)^(1/2)
113600 | 150 | 5.0489 | 6.7319 | 0.53855 |  | V_t | 0.79883
113600 | 241.356 | 1.9501 | 2.6002 | 0.12928 |  | ② Calculate Re=0.0049*ρ_g*(d_m)_g*V_t/μ_g
빨간 글자가 설계 가능한 d,L_eff,L_ss 의 최대 최소 범위 이다. | [5 empty] | Re | 10.558
③ Calculate C_D=24/Re+3/(Re^(1/2))+0.34
[6 empty] | C_D | 3.5364 |  |  |  | d | 41.9409
① Calculate V_t=0.0119*((ρ_l-ρ_g)/ρ_g*(d_m)_g/C_D)^(1/2)
[6 empty] | V_t | 0.78762
② Calculate Re=0.0049*ρ_g*(d_m)_g*V_t/μ_g
[6 empty] | Re | 10.4097
③ Calculate C_D=24/Re+3/(Re^(1/2))+0.34
[6 empty] | C_D | 3.5754 |  |  |  | d | 42.0558
① Calculate V_t=0.0119*((ρ_l-ρ_g)/ρ_g*(d_m)_g/C_D)^(1/2)
[6 empty] | V_t | 0.78332
② Calculate Re=0.0049*ρ_g*(d_m)_g*V_t/μ_g
[6 empty] | Re | 10.3529
③ Calculate C_D=24/Re+3/(Re^(1/2))+0.34
[6 empty] | C_D | 3.5906 |  |  |  | d | 42.1004
① Calculate V_t=0.0119*((ρ_l-ρ_g)/ρ_g*(d_m)_g/C_D)^(1/2)
[6 empty] | V_t | 0.78166
② Calculate Re=0.0049*ρ_g*(d_m)_g*V_t/μ_g
[6 empty] | Re | 10.331
③ Calculate C_D=24/Re+3/(Re^(1/2))+0.34
[6 empty] | C_D | 3.5965 |  |  |  | d_min | 42.1177 | 다음 표의 d최소값
3. Calculate Combination of d & L_eff
d*L_eff=420*(T*Z*Q_g/P)*(ρ_g/(ρ_l-ρ_g)*C_D/(d_m)_g)^(1/2)
[6 empty] | d*L_eff | 147.8253
[6 empty] | (L_eff)_min | 8782.664
4. Compute slenderness ratio(12*L_ss/d). Choices in the range of 3 to 5 are common.
[6 empty] | d*L_eff | d | L_eff | L_ss | 12*L_ss/d
[6 empty] | 147.8253 | 42.1177 | 3.5098 | 4.6797 | 1.3333
[6 empty] | 147.8253 | 60 | 2.4638 | 3.285 | 0.657
[6 empty] | 147.8253 | 72 | 2.0531 | 2.7375 | 0.45625
[6 empty] | 147.8253 | 84 | 1.7598 | 2.3464 | 0.3352
[6 empty] | 147.8253 | 96 | 1.5398 | 2.0531 | 0.25664
[6 empty] | 147.8253 | 108 | 1.3688 | 1.825 | 0.20278
[6 empty] | 147.8253 | 150 | 0.9855 | 1.314 | 0.10512
같은 d범위에서 liquid상태일 때와 Gas상태일 때 L_eff를 비교해보면
Liquid일 때의 L_eff 값이 크므로 설계시에는 Liquid 기준으로 길이값을 정한다.